## 数量総括表
|  |  | 数 量 総 括 表 | [5 empty] | 62-72-0003MH
費 目 | 工 種 | 種 別 | 細 別 | 規 格 | 単位 | 数量 | 設計 数量 | 変更 数量 | 備考
管路 | マンホール浮上抑制工 |  | 掘削工
|  | 土工 |  |  | ｍ3 | 2.471 | 2.471
埋戻工
[5 empty] | ｍ3 | 0.665 | 0.665
残土処理工
[5 empty] | ｍ3 | 2.471 | 2.471
|  | 浮上抑制ブロック据付工 | ブロック据付工 |  | 箇所 |  | 1
1号標準ブロックのみ
|  |  | 材料 | 片側全面カット | 組 |  | 1
| 付帯工 |  | 舗装版切断工
|  | 舗装撤去工 |  |  | ｍ | 8.2 | 8.2
舗装版取壊し工
[5 empty] | ｍ2 | 3.652 | 3.652
Asガラ
[5 empty] | ｍ3 | 0.183 | 0.183
下層路盤工
|  | 舗装復旧工 |  |  | ｍ2 | 3.05 | 3.05
上層路盤工
[5 empty] | ｍ2 | 3.652 | 3.652
表層工
[5 empty] | ｍ2 | 3.652 | 3.652

## 数量計算結果一覧表1
材料および土工数量計算書
路線番号 | 人孔番号 | 人孔種類 | 浮上抑制 ブロック種類 | 鉄蓋 | 調整 ブロ ック | 掘削幅 |  |  | 掘削深 | 道路舗装厚 | 道路表層厚 | ﾊﾞｯｸﾎｳ掘削 土量 | 試掘 |  | 埋め戻し工 |  |  |  | 残土
[6 empty] | A | B | 掘削面積 |  |  |  |  | ﾊﾞｯｸﾎｳ掘削 土量 | 人力 掘削 土量 | 埋め戻し高さ | 再生切込砕石量 |  | 計 | 発生量
[8 empty] | M | H1 | T2 | T1 |  |  |  | H2
|  |  | 組 | 組 | 組 | m | m | m2 | m | m | m | m3 | m3 | m3 | m | m3 | m3 | m3 | m3
|  | 現場打ち | 標準ﾌﾞﾛｯｸ19
斜壁880 | M03-62-72-03側１全カット | 側塊１号片 | (全面カット)
|  | +躯体２号 |  |  |  | 2.2 | 1.9 | 4.18 | 0.86 | 0.05 | 0.55 | 2.471 |  |  | 0.1 | 0.665 |  | 0.665 | 2.471
計 | [7 empty] | 4.18 |  | 0.05 | 0.55 | 2.471 | 0 | 0 | 0.1 | 0.665 |  | 0.665 | 2.471
材料および土工数量計算書
路線番号 | 人孔番号 | 人孔種類 | 浮上抑制 ブロック種類 | 鉄蓋 | 調整 ブロ ック | 掘削幅 |  |  | 掘削深 | 道路舗装厚 | 道路表層厚 | ﾊﾞｯｸﾎｳ掘削 土量 | 試掘 |  | 埋め戻し工 |  |  |  | 残土
[6 empty] | A | B | 掘削面積 |  |  |  |  | ﾊﾞｯｸﾎｳ掘削 土量 | 人力 掘削 土量 | 埋め戻し高さ | 再生切込砕石量 |  | 計 | 発生量
[8 empty] | M | H1 | T2 | T1 |  |  |  | H2
|  |  | 組 | 組 | 組 | m | m | m2 | m | m | m | m3 | m3 | m3 | m | m3 | m3 | m3 | m3
計

## 数量計算結果一覧表2
付帯工数量計算書
路線番号 | 人孔番号 | 人孔種類 | 掘削幅 |  |  | 舗装厚 | 路盤厚 | 路面切断延長 |  | 舗装版破砕工 |  | 路盤廃材 | 舗装復旧工(A2) |  |  |  |  | 路盤工
|  |  | A | B | 掘削面積 |  |  | t=20cm まで | t=30cm まで | 面積 | 土量 |  | 仮復旧 |  | 本復旧 |  |  | 上層 | 下層
[13 empty] | 表層工 |  | 表層工 | 基層工 |  | RC-40 | RC-40
[13 empty] | 再生 |  | 再生
[5 empty] | M |  |  |  |  | A1 | W1 | [6 empty] | A3 | A4
|  |  | m | m | m2 | m | m | m | m | m2 | m3 | m3 | m2 | m2 | m2 | m2 | m2 | m2 | m2
現場打ち
斜壁880 | M03-62-72-03側１全カット | 側塊１号片
|  | +躯体２号 | 2.2 | 1.9 | 4.18 | 0.05 | 0.55 | 8.2 |  | 3.652 | 0.183 | 1.826 | 3.652 |  | 3.652 |  |  | 3.652 | 3.05
計 |  |  |  |  | 4.18 |  |  | 8.2 |  | 3.652 | 0.183 | 1.826 | 3.652 |  | 3.652 |  |  | 3.652 | 3.05
付帯工数量計算書
路線番号 | 人孔番号 | 人孔種類 | 掘削幅 |  |  | 舗装厚 | 路盤厚 | 路面切断延長 |  | 舗装版破砕工 |  | 路盤廃材 | 舗装復旧工(A2) |  |  |  |  | 路盤工
|  |  | A | B | 掘削面積 |  |  | t=20cm まで | t=30cm まで | 面積 | 土量 |  | 仮復旧 |  | 本復旧 |  |  | 上層 | 下層
[13 empty] | 表層工 |  | 表層工 | 基層工 |  | RC-40 | RC-40
[13 empty] | 再生 |  | 再生
[5 empty] | M |  |  |  |  | A1 | W1 | [6 empty] | A3 | A4
|  |  | m | m | m2 | m | m | m | m | m2 | m3 | m3 | m2 | m2 | m2 | m2 | m2 | m2 | m2
計

## 個別数量計算
数量計算書 M03-62-72-03側１全カットマンホール(現場打ち（側塊部設置）片斜壁1号)
側塊１号標準ブロック全カット
1)土工量の計算
側塊１号標準ブロック全カット
1箇所当たり
| 項目 | 規格・形状 | 数量 | 単位 | 計算式
| 蓋・受枠面積 |  | 0.528 | m2 | 0.820×0.820×π/4
| 躯体面積 |  | 1.13 | m2 | 1.200×1.200×π/4
| 埋め戻し面積 | 上載荷重分 | 1.402 | m2 | φ= ACos(0.640/0.950) = 0.8316 rad (1.900×1.900 - 1.200×1.200)×π/4 - 0.950×0.950/2×(2×0.8316-Sin(2×0.8316))
| 項目 | 規格・形状 | 数量 | 単位 | 計算式
| 機械掘削土量 |  | 2.471 | m3 | (2.200×1.900 - 1.130)×(0.860 - 0.050)
| 埋め戻し土量 | RC-40 | 0.665 | m3 | (2.200×1.900 - 1.130)×(0.860 - 0.550) - 1.402×0.200
| 基面整正工 |  | 3.05 | m2 | 2.200×1.900 - 1.130
2)付帯工数量の計算
1箇所当たり
| 項目 | 規格・形状 | 数量 | 単位 | 計算式
| 舗装切断延長 |  | 8.2 | m | (2.200 + 1.900)×2
| 舗装版破砕量 |  | 3.652 | m2 | 2.200×1.900 - 0.528
| アスファルト塊 |  | 0.183 | m3 | (2.200×1.900 - 0.528)×0.050
| 表層工 |  | 3.652 | m2 | 2.200×1.900 - 0.528
| 上層路盤工 |  | 3.652 | m2 | 2.200×1.900 - 0.528
| 下層路盤工 |  | 3.05 | m2 | 2.200×1.900 - 1.130
2.200m
1.900m
φ=1.200m
φ=1.900m
φ=0.820m
0.850m
0.200m
0.050m
0.550m
0.650m