## 数量総括表
|  |  | 数 量 総 括 表 | [5 empty] | C808①
費 目 | 工 種 | 種 別 | 細 別 | 規 格 | 単位 | 数量 | 設計 数量 | 変更 数量 | 備考
管路 | 管きょ更生工 | 管きょ内面被覆工 | 更生材料
| （既設管径900mm） | （製管工法） |  |  | 式 |  | 1
|  |  | プロファイル | [5 empty] | 区間距離
|  |  |  | #67RW | ｍ | 1018.49 | 1018.5 |  | 26.3
|  |  | 製 管 | [5 empty] | 区間距離
[5 empty] | ｍ | 24.8 | 24.8 |  | 26.3
裏 込 め
[5 empty] | 式 |  | 1
仕 上 げ
[5 empty] | 式 |  | 1
人孔底部工
[5 empty] | 式 |  | 1
|  |  | 機械器具損料 |  | 式 |  | 1
|  | 換 気 工 | [6 empty] | ﾏﾝﾎｰﾙ更生及び
|  |  | 換気設備 |  | 式 |  | 1 |  | 管口耐震化工を含む
| 管口接続部 | リング工法 | 誘導目地型 | φ820mm
| 耐震化工 |  |  |  | 箇所 |  | 2
| 補修工 | 補修工 | モルタル仕上工
式
|  | 止水工 | Vカット工
[5 empty] | 式 |  | 1
Y字管工
[5 empty] | 式 |  | 1
水替工
式
破損部補修工
式
付帯工
式
[6 empty] | 0 | 0

## ①
ＳＰＲ－ＳＥ工法 数量計算書
名称 | 形状・寸法 | 計算式 |  |  | 単位 | 数量 | 適用
C-200 プロファイル
プロファイル | #67RW | π×(0.820+1/2×0.0219×2)/0.067 | = | 39.476 |  |  | 製管1m当たり (小数点以下第4位四捨五入)
|  | 39.476×(24.80+1.0) | = | 1018.49 |  |  | 余長1.0m (小数点以下第3位切上げ)
|  |  | 計 | 1018.49 | m | 1018.49
C-201-1 製管工
製管工 |  |  |  |  | m | 24.8 | 管渠延長
プロファイル接続工 |  | {πx(0.820+1/2x0.0219x2)x(24.80+1)/0.067÷700}-1+(2-1) | = | 2 |  |  | 端数切上げ
|  |  | 計 | 2 | 箇所 | 2
D-201-2 製管工
製管速度 |  | 7 / 39.48 | = | 0.177 | m/分
1日当たり製管延長 |  | 8 ×60× 0.177 × 0.8 | = | 67.968 | m/日
C-201-2 間詰め材注入工
注入口取付け工 |  |  |  | 1 | ｽﾊﾟﾝ | 1 | スパン数
浮上防止工 |  |  |  |  | m | 24.8 | 管渠延長
注入工 | 間詰め材注入量 | π/4x{0.900^2-(0.820+0.0219*2)^2}+0.00053*39.476 | = | 0.0711 |  |  | 1m当たり
|  | 0.0711x(24.80-0.05*2) | = | 1.756
|  |  | 計 | 1.756 | m3 | 1.756
| 間詰め材使用量 | Q×(1+K) |  |  |  |  | K:ロス率 1.04
|  | 1.756×(1+0.04) | = | 1.83 | m3 | 1.83
1日当り注入量 |  |  |  | 10.8 | m3 | 10.8 | 1m3あたり算出用
１日当り間詰め材使用量 | Imu | 10.80 × 1.04 | = | 11.23 | m3 | 11.23
浮上防止材 |  | 24.80 ÷2.0 +1 |  | 13.4 | ｾｯﾄ | 14 | 端数切上げ
浮上防止材損料 |  | 983円 x3.0日 x1.70 | = | 5013 | 円 | 5013 | 端数切捨て
D-201-6 注入口取付工
粘土モルタル(1:1) | t=5cm | π/4x(0.900^2-0.820^2)x0.050x2箇所 | = | 0.011 | m3 | 0.011
C-201-3 仕上げ工
本管口仕上げ工 |  | 1スパン×上下流 | = | 2 | 箇所 | 2
取付管口仕上げ工
副管口仕上げ工
浮上防止孔仕上げ工 |  |  |  | 24.8 | m | 24.8 | 管渠延長
D-201-10 本管口仕上げ工
モルタル配合 | 1:2 t=5cm | π/4x(0.900^2-0.820^2)x0.050 | = | 0.005 | m3 | 0.005
D-201-14 浮上防止仕上げ工
モルタル |  | π/4×0.05^2×(0.900-0.820)×80箇所 | = | 0.013 | m3 | 0.013
C-201-5 仮設備工
製管設備設置・撤去工 |  | {(1,018.49/700)-0.96}÷1.44+1.0 | = | 2
|  |  | 計 | 2 | 回 | 2
巻出しリング作成工 |  |  |  | 1 | 回 | 1 | 1スパン
製管機搬入組立工 |  |  |  | 1 | 回 | 1 | 1スパン
製管機分解搬出工 |  |  |  | 1 | 回 | 1 | 1スパン
D-201-25 巻出しリング作成工
プロファイル | #67RW | πx(0.820+0.0219)/0.067 | = | 39.48 | m | 39.48 | 製管1m相当分計上 (小数点第3位切上げ)
C-201-6 機械器具損料
製管日数 |  | {(1,018.49/700)-0.96}÷1.44+1.0 | = | 2
|  |  | 計 | 2 | 日 | 2
[5 empty] | 供用日 | 3.4 | 供用日係数 1.70
[5 empty] | 時間 | 12 | 2日×1台×6時間
B-202 換気設備工
送風機運転 |  | 洗浄工1日 +製管工2日+注入口/浮上防止設置1日+注入工1日
|  | 浮上防止撤去1.0日+本管口仕上げ1.0日+仕上げ0.5日 | = | 7.5 | 日 | 7.5
A-300 管きょ洗浄工
管内洗浄工 | ｽﾌﾟﾚｰｶﾞﾝ洗浄･人力 |  |  |  | m | 26.3 | 路線延長
B-302 管内洗浄工
高圧洗浄車運転時間 | T1 | 26.30/15+26.30x0.085x0.08 | = | 1.93 | hr | 1.93
トンネル世話役 | A | 1.0x1.93/6.7 | = | 0.288 | 人 | 0.288
トンネル作業員 | B | 1.0x1.93/6.7 | = | 0.288 | 人 | 0.288
トンネル作業員 | C | 1.0x1.93/6.7 | = | 0.288 | 人 | 0.288
普通作業員 | D | 2.0x1.93/6.7 | = | 0.576 | 人 | 0.576
給水車運転時間 | n | 26.30x0.085/2.5 | = | 0.9 | 回 | 1 | 給水回数
| T2 | 10x1x(往復)2x1/20 | = | 1 | hr | 1 | 移動速度20km
現場⇔給水所間距離10km
総作業日数 | 準備 |  |  |  | 日 | 0
| 管渠洗浄工 |  |  |  | 日 | 1
| 製管日数 |  |  |  | 日 | 2
| 段取替・注入口取付・浮上防止工 |  |  |  | 日 | 1
| 間詰め材注入工 |  |  |  | 日 | 1
| 浮上防止撤去 |  |  |  | 日 | 1
| 本管口仕上げ |  |  |  | 日 | 1
| 仕上げ工 |  |  |  | 日 | 0.5
| 後片付け |  |  |  | 日 | 0
| その他工事 |  |  |  | 日 | 0
| 計 |  |  |  | 日 | 7.5

## ③
補修工 数量計算書
名称 | 形状・寸法 | 計算式 |  |  | 単位 | 数量 | 適用
補修工
止水工 | Vカット工 |  |  |  | 箇所 | 1
|  | 0.9ｍ×π×1箇所 | ＝ | 2.82 | ｍ
|  |  | 計 | 2.82 | ｍ | 2.82 | 1周分
| Y字管工 |  |  |  | ｍ | 2.82 | 〃